## PR - drogi W16 i W14 (1)
LASY MIEJSKIE-WARSZAWA
DZIELNICA BIELANY
Przebudowa dróg leśnych położonych w Lesie Nowa Warszawa
PRZEDMIAR ROBÓT
Wariant - I
Poz. | Podstawa wyceny | Opis planowanych do wykonania robót | Jednostka miary | Ilość jednostek
1 | 2 | 3 | 4 | 5
I. | 45111200-0 | Roboty przygotowawcze
1. | D-01.01.01. | Roboty pomiarowe przy liniowych robotach ziemnych | km | 1.062
0,753 + 0,309
2. | D-01.02.01.A | Zabezpieczenie drzew na czas robót poprzez wykonanie obudowy z desek i geowłókniny | szt. | 77
42 + 35
3. | D-01.02.01. | Karczowanie pni o śr. do 15 cm koparką podsiębierną o poj. łyżki 0,60 m³ w gruntach kat. III o normalnej wilgotności z wywozem karpiny na zwałkę Wykonawcy | szt. | 6
5+1
4. | D-01.02.01. | Karczowanie pni o śr. 16-25 cm koparką podsiębierną o poj. łyżki 0,60 m³ w gruntach kat. III o normalnej wilgotności z wywozem karpiny na zwałkę Wykonawcy | szt. | 3
3+0
5. | D-01.02.01. | Karczowanie pni o śr. 26-35 cm koparką podsiębierną o poj. łyżki 0,60 m³ w gruntach kat. III o normalnej wilgotności z wywozem karpiny na zwałkę Wykonawcy | szt. | 5
3+2
6. | D-01.02.01. | Karczowanie pni o śr. 36-45 cm koparką podsiębierną o poj. łyżki 0,60 m³ w gruntach kat. III o normalnej wilgotności z wywozem karpiny na zwałkę Wykonawcy | szt. | 4
2+2
7. | D-01.02.01. | Karczowanie pni o śr. 46-55 cm koparką podsiębierną o poj. łyżki 0,60 m³ w gruntach kat. III o normalnej wilgotności z wywozem karpiny na zwałkę Wykonawcy | szt. | 4
2+2
II. | 45111200-0 | Roboty ziemne
8. | D-02.01.01. | Usunięcie gruntów nienośnych; grunt kat. III. Wykop koparką podsiębierną o poj. łyżki 0,60 m³ z wywozem na zwałkę Wykonawcy. | m³ | 445
320 + 125
9. | D-02.01.01. | Roboty ziemne poprzeczne; grunt kat. III. Wykop koparką podsiębierną o poj. łyżki 0,60 m³ z przerzutem na nasyp. | m³ | 272
223 + 49
10. | D-02.03.01. | Dowóz pospółki o uziarnieniu 0/31,5 i współczynniku filtracji k10 ≥ 0,0093 cm/s na nasypy wyrównawcze i pobocza gruntowe | m³ | 303
194 +109
11. | D-02.03.01. | Nasypy; grunt kat. II-III. Formowanie nasypów wyrównawczych pod nawierzchnią i poboczami gruntowymi z pospółki 0/31,5 z zagęszczeniem zagęszczarką. | m³ | 303
194 +109
12. | D-02.03.01. | Nasypy; grunt kat. II-III. Formowanie skarp i poboczy gruntowych z gruntu leżącego na odkładzie z zagęszczeniem zagęszczarką. | m³ | 272
223 + 49
III. | 45233220-7 | Podbudowa
13. | D-04.01.01. | Mechaniczne profilowanie i zagęszczanie walcem ogumionym koryta pod warstwy konstrukcyjne; grunt kat. II-III | m² | 4063
2890 + 1173
14. | D-04.04.02. | Wbudowanie warstwy dolnej nawierzchni z nieszanki kruszywa łamanego twardego 0/63. Grubość warstwy po zagęszczeniu 24 cm. | m² | 4063
2890 + 1173
IV. | 45233220-7 | Nawierzchnia
15. | D-05.02.01. | Wbudowanie warstwy górnej nawierzchni z nieszanki kruszywa łamanego twardego 0/16. Grubość warstwy po zagęszczeniu 5 cm. | m² | 3842
2731 + 1111
V. | 45111200-0 | Roboty towarzyszące
16. | D-01.01.01. | Wykonanie geodezyjnej inwentaryzacji powykonawczej wykonanych robót | kpl. | 1
0,7 + 0,3
| Uwaga: | Szczegółowa lokalizacja robót na rysunkach oraz w Przedmiarze robót