## Oferta
Załącznik 4a do SWZ - Kosztorys ofertowy
„Modernizacja budynku siedziby Lasów Miejskich Warszawa przy ulicy Korkowej 170a” - zmiana sposobu użytkowania pomieszczeń gospodarczych w budynku leśnego ośrodka rehabilitacji zwierząt na cele biurowo-administracyjne
Lp. | Podstawa | Nr spec. technicz. | Opis robót | Jednostka | Obmiar | Cena jedn. netto | Wartość
1 | 2 | 3 | 4 | 5 | 6 | 7 | 8
1 |  |  | Rozbiórki
1 | KNR 4-01 0349-01 analogia | SSTB-22.01 | Rozebranie ścian wewnętrznych z betonu komórkowego gr. 12 cm | m3 | 2.649
2 | KNR 4-01 0349-01 analogia | SSTB-22.01 | Rozebranie ścian szachtu wentylacyjnego gr. 12 cm | m3 | 1.49
3 | KNR 4-01 0349-01 analogia | SSTB-22.01 | Rozebranie ścian wewnętrznych z betonu komórkowego gr. 24 cm wraz z drzwiami | m3 | 7.424
4 | KNR 4-01 0329-03 analogia | SSTB-22.01 | Wykucie otworów w ścianach z betonu komórkowego gr. 42 cm dla otworów drzwiowych | m3 | 0.97
5 | KNR 4-01 0329-03 analogia | SSTB-22.01 | Wykucie otworów w ścianach z betonu komórkowego gr. 24 cm wraz z demontażem starych okien | m3 | 2.904
6 | KNR 4-01 0354-01 analogia | SSTB-22.01 | Wykucie z muru nadproży 2L19 o dł. 1,20 m | m | 7.2
7 | KNR 4-01 0701-05 analogia | SSTB-22.01 | Demontaż termoizolacji od strony wewnętrznej gr. 12 cm | m2 | 9.209
8 | KNR 4-01 0354-13 analogia | SSTB-22.01 | Demontaż klap stalowych ppoż. śr. 25 cm | szt. | 4
9 | KNR 4-01 0354-06 analogia | SSTB-22.01 | Demontaż klap stalowych 50x100 cm | szt. | 4
10 | KNR-W 4-01 0443-02 analogia | SSTB-22.01 | Wyjęcie ościeżnicy okien połaciowych o powierzchni od 1 do 2 m2 ze stropu drewnianego | szt. | 3
11 | KNR-W 4-01 0818-05 analogia | SSTB-22.01 | Rozebranie wykładziny dywanowej | m2 | 40.354
12 | kalk. własna | SSTB-22.01 | Likwidacja wyciągarki linowej na prowadnicy przy aktualnym wejściu do pom. 2.21 wraz z wywozem utylizacją | kpl. | 1
13 | KNR 4-01 0108-09 0108-10 | SSTB-22.01 | Wywiezienie gruzu spryzmowanych i materiałów rozbiórkowych samochodami skrzyniowymi na odległość 10 km | m3 | 17.882
|  |  | RAZEM 1 Rozbiórki |  |  |  | 0
2 |  |  | Dach
14 | KNR-W 4-01 0428-02 analogia | SSTB-22.01 | Wycięcie otworów na szacht wentylacyjny w stropie drewnianym | m2 | 2.748
15 | KNR 4-01 0412-02 | SSTB-22.43 | Wymiana elementów konstrukcyjnych dachu - krokwie - pod wymieniane okna | m | 5.41
16 | KNR-W 4-01 0604-03 | SSTB-22.06 | Izolacja cieplna i przeciwdźwiękowa z wełny mineralnej przestrzeni międzybelkowej istniejących stropów drewnianych | m2 | 0.468
17 | KNR AT-43 0202-01 | SSTB-22.06 | Zabudowa poddasza z płyt gipsowo-kartonowych mocowanych bezpośrednio do więźby dachowej; pokrycie jednowarstwowe - UZUPEŁNIENIE | m2 | 0.468
18 | KNR-W 4-01 0522-02 analogia | SSTB-22.07 | Uzupełnienie pokrycia dachów z blachodachówki | m2 | 0.468
19 | KNR 4-01 0416-01 | SSTB-22.07 | Uzupełnienie podestu technologicznego | m | 3.2
20 | KNR K-05 0405-01 | SSTB-22.07 | Montaż elementów komunikacji po dachu - stopień kominiarski | szt. | 4
|  |  | RAZEM 2 Dach |  |  |  | 0
3 |  |  | Ściany
21 | KNR AT-44 0301-01 | SSTB-22.19 | Nadproża typu "L19" - dł. 2,40 m | m belki | 9.6
22 | KNR 4-01 0304-02 | SSTB-22.19 | Uzupełnienie ścian lub zamurowanie otworów w ścianach bloczkami z betonu komórkowego | m3 | 0.899
23 | KNR 2-02 0121-03 | SSTB-22.19 | Ścianki działowe z betonu komórkowego grubości 12 cm | m2 | 12.51
24 | KNR AT-43 0106-04 | SSTB-22.06 | Ścianki działowe z płyt gipsowo-kartonowych na pojedynczej metalowej konstrukcji nośnej, z pokryciem obustronnym dwuwarstwowym - ściana działowa o gr. 12 cm | m2 | 31.754
25 | KNR AT-43 0119-03 | SSTB-22.06 | Przygotowanie otworów w ściankach działowych z profili pod montaż drzwi | szt. | 1
26 | KNR AT-43 0106-04 | SSTB-22.06 | Ścianki działowe z płyt gipsowo-kartonowych na pojedynczej metalowej konstrukcji nośnej, z pokryciem obustronnym dwuwarstwowym - ściana działowa o gr. 26 cm | m2 | 12.54
|  |  | RAZEM 3 Ściany |  |  |  | 0
4 |  |  | Posadzki
27 | KNR 4-01 0203-08 z.sz. 2.6. 9905-01 | SSTB-22.09 | Uzupełnienie otworów w stropie w miejscy klap ppoż. wylewką betonową C20/25 zbrojoną wkładką min. fi 8 mm wklejoną w strop na gł. 5-8 cm co około 15-20 cm | m3 | 0.439
28 | KNR 4-01 0803-02 | SSTB-22.09 | Uzupełnienie i konieczne naprawy posadzki w miejscu wymiany nawierzchni - przyjęto 30% powierzchni | m2 | 7.306
29 | KNR AT-27 0509-03 | SSTB-22.09 | Izolacje poziome - warstwy ochronno-termoizolacyjne - izolacja akustyczna gr. 2 cm | m2 | 145.954
30 | KNR AT-27 0509-03 | SSTB-22.51 | Izolacje poziome - warstwy ochronno-termoizolacyjne - płyty z wełny mineralnej gr. 16 cm układane między legarami | m2 | 145.954
31 | KNR 0-21 4007-03 | SSTB-22.09 | Ślepa podłoga z płyt wiórowych na legarach 16x8 cm | m2 | 105.6
32 | KNR AT-27 0509-03 | SSTB-22.51 | Izolacje poziome - warstwy ochronno-termoizolacyjne - płyty z wełny mineralnej gr. 16 cm układane między legarami - druga warstwa dla podestu przy wejściu | m2 | 4.7
33 | KNR 0-21 4007-03 | SSTB-22.09 | Ślepa podłoga z płyt wiórowych na legarach 16x8 cm - druga warstwa dla podestu przy wejściu | m2 | 4.7
34 | KNR AT-27 0509-03 | SSTB-22.51 | Izolacje poziome - warstwy ochronno-termoizolacyjne - płyty styropianowe EPS gr. 2 cm | m2 | 116.9
35 | KNR AT-27 0509-03 | SSTB-22.51 | Izolacje poziome - warstwy ochronno-termoizolacyjne - płyty styropianowe EPS gr. 2,5 cm | m2 | 116.9
36 | KNR AT-43 0401-03 | SSTB-22.09 | Suchy jastrych układany na pełnym podłożu - ułożenie jastrychu (system 7.05.00) | m2 | 141.254
37 | KNR-W 2-02 1123-02 | SSTB-22.09 | Posadzki z wykładzin z tworzyw sztucznych - linoleum naturalne | m2 | 115.7
38 | KNR-W 2-02 1123-02 | SSTB-22.09 | Posadzki z wykładzin z tworzyw sztucznych - linoleum naturalne, antypoślizgowość R10 | m2 | 5.9
39 | KNR-W 2-02 1123-02 | SSTB-22.09 | Posadzki z wykładzin z tworzyw sztucznych - wykładzina flokowana w płytkach 50x50 cm | m2 | 24.354
40 | KNR-W 2-02 1124-04 | SSTB-22.09 | Posadzki - listwy przyścienne z tworzyw sztucznych - wykładzina flokowana w płytkach 50x50 cm | m | 22.215
41 | KNR-W 2-02 1124-04 | SSTB-22.09 | Posadzki - listwy przyścienne z tworzyw sztucznych klejone wys. 16 cm | m | 58.26
42 | KNR-W 2-02 1124-04 | SSTB-22.09 | Posadzki - listwy przyścienne z tworzyw sztucznych klejone wys. 8 cm | m | 8.99
43 | kalk. własna | SSTB-22.09 | Pasy ostrzegawcze z nakładek na progi | m | 4.2
44 | kalk. własna | SSTB-22.09 | Dodatkowy stelaż podłużny z krawędziaków (5x8 cm) rozkładający ciężar centrali wentylacyjnej | m2 | 4.37
|  |  | RAZEM 4 Posadzki |  |  |  | 0
5 |  |  | Tynki i oblicowania
45 | KNR 4-01 0710-08 | SSTB-22.04 | Uzupełnienie tynków zwykłych wewnętrznych na ścianach - przyjęto 30% powierzchni | m2 | 26.16
46 | KNR 4-01 0710-21 | SSTB-22.04 | Uzupełnienie tynków zwykłych wewnętrznych gipsowych na stropach - przyjęto 10% powierzchni stropu | m2 | 14.196
47 | KNR AT-31 0101-05 analogia | SSTB-22.51 | Przyklejanie mineralnych płyt izolacyjnych z betonu komórkowego gr. 16 cm | m2 | 55.205
48 | KNR AT-31 0101-05 analogia | SSTB-22.51 | Przyklejanie mineralnych płyt izolacyjnych z betonu komórkowego gr. 8 cm | m2 | 41.178
49 | KNR AT-31 0101-05 analogia | SSTB-22.51 | Przyklejanie mineralnych płyt izolacyjnych z betonu komórkowego gr. 10 cm | m2 | 14.885
50 | KNR-W 4-01 0604-02 | SSTB-22.51 | Izolacja cieplna i przeciwdźwiękowa z wełny mineralnej gr. 12 cm istniejących stropów od spodu - PARTER | m2 | 159.02
51 | KNR AT-31 0103-06 | SSTB-22.04 | Wykonanie warstwy zbrojonej na stropach - PARTER | m2 | 159.02
52 | KNR AT-32 0301-08 | SSTB-22.04 | Wyprawy tynkarskie wykonywane na stropach sposobem ręcznym, jednowarstwowe; mieszanka gipsowa, tynki gładzone grubości 15 mm - PARTER | m2 | 159.02
53 | KNR AT-32 0305-01 | SSTB-22.04 | Ręczne przygotowanie podłoża | m2 | 61.386
54 | KNR AT-32 0101-08 | SSTB-22.04 | Wyprawy tynkarskie wykonywane na ścianach sposobem ręcznym, jednowarstwowe; mieszanka gipsowa, tynki gładzone grubości 15 mm | m2 | 56.682
55 | KNR AT-32 0201-08 analogia | SSTB-22.04 | Wyprawy tynkarskie wykonywane na ościeżach sposobem ręcznym; mieszanka gipsowa, tynki gładzone grubości 15 mm | m2 | 4.704
56 | KNR-W 2-02 20203-02 analogia | SSTB-22.09 | Okładzina ścian z drewna rozbiórkowego - deski heblowane, szczotkowane | m2 | 54.051
57 | kalk. własna | SSTB-22.09 | Linoleum naturalne wyklejane na ścianach | m2 | 0.744
58 | kalk. własna | SSTB-22.09 | Panele ścienne - wysokowytrzymały laminat w kolorze białym, odporny na wysoką temperaturę, wodę i zabrudzenia | m2 | 3.417
|  |  | RAZEM 5 Tynki i oblicowania |  |  |  | 0
6 |  |  | Stolarka okienna i drzwiowa
59 | KNR 2-02 1003-11 | SSTB-22.23 | Drzwi drewniane pełne, gładkie, kolor ciemnoszary, dopasowany do istniejącej stolarki, klamki obustronne na szyldzie - stal szczotkowana - drzwi akustyczne 35 dB, zamek standard z wkładką patentową | m2 | 1.8
60 | KNR 2-02 1003-11 | SSTB-22.23 | Drzwi drewniane pełne, gładkie, kolor ciemnoszary, dopasowany do istniejącej stolarki, klamki obustronne na szyldzie - stal szczotkowana - drzwi akustyczne 35 dB, drzwi z podcięciem wentylacyjnym | m2 | 1.8
61 | KNR-W 2-02 1039-02 | SSTB-22.23 | Okna aluminiowe, kolor ciemny szary, dopasowany do istniejącej ślusarki, odporność ogniowa EI30 | m2 | 8.82
62 | KNR-W 2-02 1016-04 | SSTB-22.23 | Okna połaciowe, drewniane, termoizolowane, okna w zespoleniu pionowym z kołnierzem uszczelniającym | m2 | 5.357
63 | KNR-W 2-02 1016-07 | SSTB-22.23 | Wyłazy dachowe, termoizolowany - wymiary 0,78x1,18 m | szt | 1
64 | KNR 2-02 0129-01 | SSTB-22.23 | Obsadzenie prefabrykowanych podokienników, długości do 1 m - parapety wewnętrzne komorowe z polichlorku winylu, laminowany okleinami PCV w kolorze ciemno-szarym | szt | 6
65 | kalk. własna | SSTB-22.23 | Roleta elektryczna zaciemniająca zewnętrzna, do okien dachowych, wym.okna 94x118cm RoE-1 - wraz z dostawą i montażem | szt | 4
66 | kalk. własna | SSTB-22.23 | Roleta elektryczna zaciemniająca zewnętrzna, do okien dachowych, wym.okna 78x118cm RoE-2 - wraz z dostawą i montażem | szt | 2
67 | kalk. własna | SSTB-22.23 | Roleta zaciemniająca blackout, do okien szer. 70cm, wys. 210cm, kolor biały Ro1 - wraz z dostawą i montażem | szt | 6
|  |  | RAZEM 6 Stolarka okienna i drzwiowa |  |  |  | 0
7 |  |  | Malowanie i szpachlowanie
68 | NNRNKB 202 2015-01 | SSTB-22.10 | (z.X) Gładzie gipsowe gr. 3 mm jednowarstwowe na stropach na podłożu z tynku o pow. ponad 5 m2 | m2 | 312.459
69 | NNRNKB 202 2013-01 | SSTB-22.10 | (z.X) Gładzie gipsowe gr. 3 mm jednowarstwowe na ścianach na podłożu z tynku w pomieszczeniach o pow. podłogi ponad 5 m2 | m2 | 108.365
70 | NNRNKB 202 1134-01 | SSTB-22.10 | (z.VII) Gruntowanie podłoży - powierzchnie poziome | m2 | 312.459
71 | NNRNKB 202 1134-02 | SSTB-22.10 | (z.VII) Gruntowanie podłoży - powierzchnie pionowe | m2 | 108.365
72 | KNR 2-02 1505-03 | SSTB-22.10 | Dwukrotne malowanie farbami emulsyjnymi powierzchni wewnętrznych | m2 | 420.824
|  |  | RAZEM 7 Malowanie i szpachlowanie |  |  |  | 0
8 |  |  | Elewacja
73 | KNR AT-31 0101-06 | SSTB-22.14 | Wykonanie warstwy zbrojonej na ścianach - UZUPEŁNIENIE TYNKU ELEWACYJNEGO W MIEJSCU WYMIANY OKIEN | m2 | 1.919
74 | KNR AT-31 0502-01 | SSTB-22.14 | Tynk elewacyjny cienkowarstwowy mineralny -wykonany ręcznie; warstwa pośrednia na ścianach - UZUPEŁNIENIE TYNKU ELEWACYJNEGO W MIEJSCU WYMIANY OKIEN | m2 | 1.919
75 | KNR AT-31 0502-03 | SSTB-22.14 | Tynk elewacyjny cienkowarstwowy mineralny -wykonany ręcznie na ścianach - UZUPEŁNIENIE TYNKU ELEWACYJNEGO W MIEJSCU WYMIANY OKIEN | m2 | 1.919
76 | KNR AT-31 0102-04 | SSTB-22.14 | Wykonanie warstwy zbrojonej na ościeżach | m2 | 4.41
77 | KNR AT-31 0502-02 | SSTB-22.14 | Tynk elewacyjny cienkowarstwowy mineralny -wykonany ręcznie; warstwa pośrednia na ościeżach | m2 | 4.41
78 | KNR AT-31 0502-04 | SSTB-22.14 | Tynk elewacyjny cienkowarstwowy mineralny -wykonany ręcznie na ościeżach | m2 | 4.41
79 | KNR AT-31 0702-01 | SSTB-22.14 | Ochrona narożników wypukłych przy użyciu profilu narożnikowego | m | 29.4
80 | KNR AT-31 0202-01 | SSTB-22.14 | Ocieplenie komina w systemie tynków mineralnych; płyty styropianowe gr. 4 cm | m2 | 8.528
81 | KNR AT-31 0601-01 | SSTB-22.14 | Malowanie elewacji | m2 | 14.857
82 | KNR 2-02 0219-05 | SSTB-22.14 | Nakrywy kominów o średniej grubości 7 cm | m2 | 0.576
83 | NNRNKB 202 0541-02 | SSTB-22.07 | (z.VI) Obróbki blacharskie z blachy powlekanej o szer.w rozwinięciu ponad 25 cm | m2 | 11.486
|  |  | RAZEM 8 Elewacja |  |  |  | 0
9 |  |  | Instalacje elektryczne
9.1 |  |  | Demontaże
84 | KNNR 9 0501-05 | SSTE-22.02 | Oprawa sufitowa, stopień ochrony IP65, do demontażu lub przeniesienia | szt. | 7
85 | KNNR 9 0402-06 | SSTE-22.02 | Zestaw 2 gniazd pod wspólną ramką | szt. | 4
86 | KNNR 9 0402-05 | SSTE-22.02 | Zestaw 2 gniazd pod wspólną ramką szczelne | szt. | 2
87 | KNNR 9 0402-05 | SSTE-22.02 | Zestaw 2 gniazd komputerowych pod wspólną ramką | szt. | 2
88 | KNNR 9 0402-05 | SSTE-22.02 | Gniazda komputerowe | szt. | 1
89 |  | SSTE-22.02 | Demontaż okablowania w niezbędnym zakresie | kpl. | 1
|  |  | RAZEM 9.1 Demontaże |  |  |  | 0
9.2 |  |  | Oprawy projektowane
90 | KNNR 5 0502-01 | SSTE-22.02 | Oprawa sufitowa L1 | kpl. | 8
91 | KNNR 5 0502-01 | SSTE-22.02 | Oprawa sufitowa L2 | kpl. | 17
92 | KNNR 5 0502-01 | SSTE-22.02 | Oprawa awaryjna AW1 | kpl. | 2
93 | KNNR 5 0502-01 | SSTE-22.02 | Podświetlany znak ewakuacyjny EW1 | kpl. | 1
|  |  | RAZEM 9.2 Oprawy projektowane |  |  |  | 0
9.3 |  |  | Łączniki i gniazda
94 | KNR 5-08 0301-23 | SSTE-22.02 | Przygotowanie podłoża pod mocowanie osprzętu | szt. | 80
95 | KNNR 5 0302-01 | SSTE-22.02 | Puszki instalacyjne | szt. | 80
96 | KNNR 5 0306-02 | SSTE-22.02 | Łącznik jednobiegunowy | szt. | 1
97 | KNNR 5 0306-02 | SSTE-22.02 | Łącznik świecznikowy | szt. | 2
98 | KNNR 5 0306-02 | SSTE-22.02 | Sterownik rolet | szt. | 2
99 | KNNR 5 0308-04 | SSTE-22.02 | Gniazdo wtykowe 1-Fazowe 16A, pojedyńcze z bolcem ochronnym IP44 | szt. | 4
100 | KNNR 5 0308-04 | SSTE-22.02 | Gniazdo dedykowane 1-Fazowe 16A, podwójne z bolcem ochronnym | szt. | 1
101 | KNNR 5 0308-04 | SSTE-22.02 | Gniazdo wtykowe 1-Fazowe 16A, podwójne z bolcem ochronnym | szt. | 10
102 | KNNR 5 0308-04 | SSTE-22.02 | Gniazdo wtykowe 1-Fazowe 16A, podwójne z bolcem ochronnym IP 44 | szt. | 2
103 | KNR 5-08 0801-01 | SSTE-22.02 | Wypust z zapasem przewodu | szt. | 9
104 | KNNR 5 0302-01 | SSTE-22.02 | Wypust 3-faz zakończony puszką | szt. | 1
105 | KNNR 5 0302-01 | SSTE-22.02 | Puszka podłogowa z 4 gniazdami 230V 16A oraz 2xRJ45 <PP1> | szt. | 2
|  |  | RAZEM 9.3 Łączniki i gniazda |  |  |  | 0
9.4 |  |  | Instalacja IT
106 | KNR AT-10 0105-01 | SSTE-22.02 | Gniazdo telefoniczno-informatyczne 2xRJ45 | szt. | 9
107 | KNR AT-10 0105-01 | SSTE-22.02 | Gniazdo HDMI | szt. | 1
108 | KNNR 5 0201-01 | SSTE-22.02 | Kabel HDMI Ekranowy zakończony wtykiem | m | 25
109 | KNNR 5 0201-01 | SSTE-22.02 | Kabel UTP kat. 6 zakończony wtykiem | m | 25
110 | KNR-W 5-08 0402-01 | SSTE-22.02 | Głośnik sufitowy | szt. | 6
111 | KNNR 5 0406-01 | SSTE-22.02 | Pętla indukcyjna dla osób niedosłyszących | szt. | 2
|  |  | RAZEM 9.4 Instalacja IT |  |  |  | 0
9.5 |  |  | Przewody
112 | KNNR 5 0205-01 | SSTE-22.02 | Przewody YDYżo 3x1,5 | m | 330
113 | KNNR 5 0205-01 | SSTE-22.02 | Przewody do pętli indukcyjnej dla osób niedosłyszących | m | 330
114 | KNNR 5 0205-01 | SSTE-22.02 | Przewody YDYżo 3x2,5 | m | 350
115 | KNNR 5 0205-01 | SSTE-22.02 | Przewody UTP kat. 6 | m | 100
116 | KNNR 5 1207-03 | SSTE-22.02 | Wykucie bruzd | m | 110
117 | KNNR 5 1208-02 | SSTE-22.02 | Zaprawianie bruzd | m | 110
118 | KNNR 5 1208-05 | SSTE-22.02 | Zaprawianie bruzd - ręczne przygotowanie zaprawy cementowo-wapiennej | m3 | 0.05
119 | KNNR 5 0102-02 | SSTE-22.02 | Rury instalacyjne mocowane do ścian lub sufitu | m | 570
|  |  | RAZEM 9.5 Przewody |  |  |  | 0
|  |  | RAZEM 9 Instalacje elektryczne |  |  |  | 0
10 |  |  | Instalacje sanitarne
10.1 |  |  | Kanalizacja sanitarna
120 |  | SSTS-22.04 | Roboty przygotowawcze - rozbiórki w niezbędnym zakresie elementów instalacji sanitarnej | kpl | 1
121 | KNR 4-02 0211-05 | SSTS-22.04 | Wstawienie trójnika z PCW o śr. 75 mm z uszczelnieniem pierścieniami gumowymi - wpięcie w istniejący pion | szt. | 1
122 | KNNR 4 0208-02 | SSTS-22.04 | Rurociągi kanalizacyjne z PVC o śr. 75 mm na ścianach w budynkach niemieszkalnych o połączeniach wciskowych | m | 6
123 | KNNR 4 0211-01 | SSTS-22.04 | Dodatki za wykonanie podejść odpływowych z PVC o śr. 50 mm o połączeniach wciskowych | szt. | 2
124 | KNNR 4 0229-04 | SSTS-22.04 | Zlew/zlewozmywak | szt. | 1
125 | KNR BO-12 0362-06 | SSTS-22.04 | Mechaniczne wykucie bruzd pochyłych w ścianach z cegieł na zaprawie cementowo-wapiennej o szer. do 1/2 cegły | m3 | 0.012
126 | KNR 4-03 1012-02 | SSTS-22.04 | Zaprawianie bruzd o szer. do 50 mm | m | 1.5
127 | KNNR 4 2017-10 | SSTS-22.04 | Przejścia przez strop betonowy o grubości 20-30 cm dla rurociągów o śr. 65-125 mm | przejście | 1
|  |  | RAZEM 10.1 Kanalizacja sanitarna |  |  |  | 0
10.2 |  |  | Instalacja wodociągowa
128 |  | SSTS-22.03 | Roboty przygotowawcze - rozbiórki w niezbędnym zakresie elementów instalacji wodociągowej | kpl | 1
129 | KNNR 4 0112-01 analogia | SSTS-22.03 | Rurociągi wielowarstwowe PERT/Al/PERT 16x2,0 | m | 5
130 | KNNR 4 0112-01 analogia | SSTS-22.03 | Rurociągi wielowarstwowe PERT/Al/PERT 20x2,0 | m | 2.5
131 | KNR 0-34 0101-01 | SSTS-22.03 | Izolacja rurociągów śr.16 mm | m | 5
132 | KNR 0-34 0101-02 | SSTS-22.03 | Izolacja rurociągów śr.20 mm | m | 2.5
133 | KNNR 4 0130-01 | SSTS-22.03 | Zawory przelotowe i zwrotne instalacji wodociągowych z rur stalowych o śr. nominalnej 15 mm | szt. | 1
134 | KNNR 4 0116-08 | SSTS-22.03 | Dodatki za podejścia dopływowe w rurociągach z tworzyw sztucznych do zaworów czerpalnych, baterii, płuczek o śr. zewnętrznej 16 mm | szt. | 3
135 | KNNR 4 0132-01 | SSTS-22.03 | Zawory kątowe instalacji wodociągowych z rur z tworzyw sztucznych o śr. nominalnej 15 mm | szt. | 2
136 | KNNR 4 0137-02 | SSTS-22.03 | Baterie zlewozmywakowe stojące o śr. nominalnej 15 mm | szt. | 1
137 | KNNR 4 0128-02 | SSTS-22.03 | Płukanie instalacji wodociągowej w budynkach niemieszkalnych | m | 7.5
138 | KNNR 4 0127-01 | SSTS-22.03 | Próba szczelności instalacji wodociągowych z rur z tworzyw sztucznych - próba zasadnicza (pulsacyjna) | prob. | 1
139 | KNR BO-12 0360-05 | SSTS-22.03 | Mechaniczne wykucie bruzd pionowych w ścianach z cegieł na zaprawie cementowo-wapiennej o szer. do 1/4 cegły | m3 | 0.008
140 | KNR 4-03 1012-02 | SSTS-22.03 | Zaprawianie bruzd o szer. do 50 mm | m | 1
141 | KNR AT-13 0104-07 | SSTS-22.03 | Osadzenie przepustów w stropach z betonu; dł. przebicia do 20 cm, śr. rury do 25 mm | szt. | 2
|  |  | RAZEM 10.2 Instalacja wodociągowa |  |  |  | 0
10.3 |  |  | Instalacje grzewcze
142 | KNR 4-07 z.sz.3.7.a | SSTS-22.06 | Nakłady na zamknięcie dopływu, spuszczenie i napełnienie oraz sprawdzenie szczelności instalacji centralnego ogrzewania w obiektach do 15 piono-pięter | obiekt. | 1
143 |  | SSTS-22.06 | Roboty przygotowawcze - rozbiórki w niezbędnym zakresie elementów instalacji grzewczej | kpl | 1
144 | KNR-W 4-02 0505-03 kalk. własna | SSTS-22.06 | Wstawienie odgałęzienia z rur - wpięcie w istniejące piony | szt. | 2
145 | KNNR 4 0404-04 analogia | SSTS-22.06 | Rurociągi w instalacjach c.o. z tworzyw sztucznych - rury PE-RT/AL/PE-RT 50x4.5 | m | 7.6
146 | KNNR 4 0404-02 analogia | SSTS-22.06 | Rurociągi w instalacjach c.o. z tworzyw sztucznych - rury PE-RT/AL/PE-RT 25x2.5 | m | 0.2
147 | KNNR 4 0404-01 analogia | SSTS-22.06 | Rurociągi w instalacjach c.o. z tworzyw sztucznych - rury PE-RT/AL/PE-RT 20x2.25 | m | 35.7
148 | KNNR 4 0112-01 analogia | SSTS-22.06 | Rurociągi w instalacjach c.o. z tworzyw sztucznych PERT/Al/PERT 16x2,0 | m | 330.2
149 | KNR 0-34 0101-20 | SSTS-22.06 | Izolacja rurociągów śr. 50 mm otulinami z pianki PE - jednowarstwowymi gr. 38 mm | m | 7.6
150 | KNR 0-34 0101-11 | SSTS-22.06 | Izolacja rurociągów śr. 25 mm otulinami z pianki PE - jednowarstwowymi gr. 17 mm | m | 0.2
151 | KNR 0-34 0101-18 | SSTS-22.06 | Izolacja rurociągów śr. 20 mm otulinami z pianki PE - jednowarstwowymi gr. 33 mm | m | 33.9
152 | KNR 0-34 0101-18 | SSTS-22.06 | Izolacja rurociągów śr. 20 mm otulinami z pianki PE - jednowarstwowymi gr. 22 mm | m | 0.9
153 | KNR 0-34 0101-10 | SSTS-22.06 | Izolacja rurociągów śr. 20 mm otulinami z pianki PE - jednowarstwowymi gr. 17 mm | m | 0.9
154 | KNR 0-34 0101-10 | SSTS-22.06 | Izolacja rurociągów śr. 16 mm otulinami z pianki PE - jednowarstwowymi gr. 17 mm | m | 10.5
155 | KNNR 4 0411-01 analogia | SSTS-22.06 | Zawory równoważąc typ H-CTR VTR2 o połączeniach gwintowanych o śr. nominalnej 10 mm | szt. | 1
156 | KNR 0-31 0211-09 | SSTS-22.06 | Szafki rozdzielaczowe podtynkowe | szt. | 1
157 | KNR 0-31 0212-07 | SSTS-22.06 | Rozdzielacze do centralnego ogrzewania wyposażony w zawory termostatyczne i przepływomierze 7 obw. | kpl. | 1
158 | KNR 0-31 0301-01 | SSTS-22.06 | Montaż ogrzewania podłogowego; rurociągi PE o śr. 16 mm | m2 | 81
159 | KNR 0-31 0308-02 | SSTS-22.06 | Próba szczelności ogrzewania podłogowego | m2 | 81
160 | KNR 0-31 0308-06 | SSTS-22.06 | Regulacja ogrzewania podłogowego | m2 | 81
|  |  | RAZEM 10.3 Instalacje grzewcze |  |  |  | 0
10.4 |  |  | Instalacja wentylacji
161 | KNR 2-17 0101-04 | SSTS-22.09 | Przewody wentylacyjne z blachy stalowej, prostokątne, typ A/I o obwodzie do 1400 mm - udział kształtek do 35 % | m2 | 16.49
162 | KNR 2-17 0101-05 | SSTS-22.09 | Przewody wentylacyjne z blachy stalowej, prostokątne, typ A/I o obwodzie do 1800 mm - udział kształtek do 35 % | m2 | 0.15
163 | KNR 2-17 0101-06 | SSTS-22.09 | Przewody wentylacyjne z blachy stalowej, prostokątne, typ A/I o obwodzie do 4400 mm - udział kształtek do 35 % | m2 | 6.95
164 | KNR 2-17 0114-01 | SSTS-22.09 | Przewody wentylacyjne z blachy stalowej, kołowe, typ B/I o śr. do 100 mm - udział kształtek do 55 % | m2 | 0.55
165 | KNR 2-17 0114-03 | SSTS-22.09 | Przewody wentylacyjne z blachy stalowej, kołowe, typ B/I o śr. 250 mm - udział kształtek do 55 % | m2 | 3.97
166 | KNR 2-17 0114-03 | SSTS-22.09 | Przewody wentylacyjne z blachy stalowej, kołowe, typ B/I o śr. 315 mm - udział kształtek do 55 % | m2 | 6.33
167 | KNR 2-17 0122-02 | SSTS-22.09 | Przewody wentylacyjne typu FLEX d250 | m2 | 0.18
168 | KNR 2-16 0305-04 | SSTS-22.09 | Izolacja o grubości 50 mm płytami z wełny mineralnej | m2 | 6.19
169 | KNR 2-16 0305-04 | SSTS-22.09 | Izolacja o grubości 100 mm płytami z wełny mineralnej | m2 | 21.76
170 | KNR-W 2-17 0205-06 | SSTS-22.09 | Centrala wentylacyjna wraz z systemem regulacji i automatyki | szt. | 1
171 | KNR 2-17 0208-01 | SSTS-22.09 | Wentylator osiowy ELS-V60+GU d100 | szt. | 1
172 | KNR 2-17 0131-03 | SSTS-22.09 | Przepustnice jednopłaszczyznowe stalowe kołowe, typ B do przewodów o śr. 250 mm | szt. | 2
173 | KNR 2-17 0130-03 | SSTS-22.09 | Przepustnice jednopłaszczyznowe stalowe prostokątne, typ A do przewodów o obwodzie do 1600 mm | szt. | 1
174 | KNR 2-17 0134-01 analogia | SSTS-22.09 | Klapa przeciwpożarowa prostokątna 400x500mm | szt. | 1
175 | KNR-W 2-17 0154-01 | SSTS-22.09 | Tłumiki akustyczne płytowe prostokątne 300x400mm | szt. | 1
176 | KNR-W 2-17 0154-01 | SSTS-22.09 | Tłumiki akustyczne płytowe prostokątne 400x600mm | szt. | 1
177 | KNR-W 2-17 0154-02 | SSTS-22.09 | Tłumiki akustyczne płytowe prostokątne 400x300mm | szt. | 1
178 | KNR-W 2-17 0154-02 | SSTS-22.09 | Tłumiki akustyczne płytowe prostokątne 600x500mm | szt. | 1
179 | KNR 2-17 0320-01 | SSTS-22.09 | Nagrzewnica elektryczna z płynna regulacją wydajności, podłączona do automatyki centrali | szt. | 1
180 | KNR 2-17 0140-02 | SSTS-22.09 | Anemostat wirowy prostokątny+Skrzynka rozprężna PBS (z króćcem bocznym) | szt. | 2
181 | KNR 2-17 0138-05 | SSTS-22.09 | Kratki wentylacyjne 825x325 - do przewodów stalowych i aluminiowych | szt. | 1
182 | KNR 2-17 0146-04 | SSTS-22.09 | Czerpnia prostokątna ścienna 400x500mm | szt. | 1
183 | KNR 2-17 0148-02 | SSTS-22.09 | Podstawy dachowe stalowe prostokątne typ A o obwodzie do 1300 mm, w układach kanałowych | szt. | 1
184 | KNR 2-17 0143-01 | SSTS-22.09 | Wyrzutnia dachowa prostokątna 300x300mm | szt. | 1
185 | Kalkulacja indywidualna | SSTS-22.09 | Uruchomienie i regulacja układu wentylacji mechanicznej | kpl. | 1
186 | Kalkulacja indywidualna | SSTS-22.09 | Wykonanie okablowania, automatyki i sterowania układami instalacji wentylacji | kpl. | 1
187 | Kalkulacja indywidualna | SSTS-22.09 | Prace budowlane towarzyszące, m.in.: przebicia, wykucia, otwory, obudowa ppoż. kanałów | kpl. | 1
|  |  | RAZEM 10.4 Instalacja wentylacji |  |  |  | 0
10.5 |  |  | Instalacja klimatyzacji
188 | Kalkulacja indywidualna | SSTS-22.09 | Dostawa urządzeń układu split, i agregatów chłodniczych do central, w tym: jednostki wewnętrzne, zewnętrzne, trójniki, sterowniki | kpl. | 1
189 | KNR 7-24 0130-01 analogia | SSTS-22.09 | Jednostka wewnętrzna kasetonowa - układ split/multisplit/VRV (tylko montaż) | szt. | 1
190 | KNNR 4 0405-01 analogia | SSTS-22.09 | Rurociągi z rur miedzianych w instalacji klimatyzacji o średnicy 6,35mm (1/4") | m | 15
191 | KNNR 4 0405-01 analogia | SSTS-22.09 | Rurociągi z rur miedzianych w instalacji klimatyzacji o średnicy 9,53mm (3/8") | m | 15
192 | KNNR 4 0208-05 analogia | SSTS-22.09 | Rurociągi kanalizacyjne z rur PP Dn20 | m | 11
193 | KNNR 4 0218-02 | SSTS-22.09 | Syfony do podłączenia skroplin | szt. | 3
194 | KNR 0-34 0104-06 | SSTS-22.09 | Izolacja rurociągów śr.1/4" otulinami o gr.13 mm | m | 15
195 | KNR 0-34 0104-06 | SSTS-22.09 | Izolacja rurociągów śr.3/8" otulinami o gr.13 mm | m | 15
196 | KNR 7-24 0513-05 analogia | SSTS-22.09 | Przedmuchanie azotem urządzeń i instalacji chłodniczych freonowych | kpl. | 1
197 | KNR 7-24 0514-05 analogia | SSTS-22.09 | Próba szczelności urządzeń i instalacji obiegu freonu itp. | kpl. | 1
198 | KNR 7-24 0515-05 analogia | SSTS-22.09 | Napełnienie urządzeń i instalacji obiegu freonu i podobnych czynników czynnikiem chłodniczym | kpl. | 1
199 | KNR 7-24 0516-05 analogia | SSTS-22.09 | Uruchomienie i uzyskanie niskich temperatur | kpl. | 1
|  |  | RAZEM 10.5 Instalacja klimatyzacji |  |  |  | 0
|  |  | RAZEM 10 Instalacje sanitarne |  |  |  | 0
|  |  | RAZEM kosztorys netto |  |  |  | 0
|  |  | VAT |  |  |  | 0
|  |  | RAZEM kosztorys brutto |  |  |  | 0